## Hoja 1
RTF020 | m² | Falso techo registrable, para uso industrial, de paneles de lana de vidrio.
Falso techo registrable suspendido, para uso industrial, situado a una altura menor de 4 m, constituido por: ESTRUCTURA: perfilería vista T 24, comprendiendo perfiles primarios y secundarios, suspendidos del forjado o elemento soporte con varillas y cuelgues; PANELES: paneles autoportantes de lana de vidrio, compuestos por módulos de 1200x1200x50 mm, acabado en relieve color aluminio, recubiertos con un complejo de kraft-aluminio gofrado. Incluso perfiles angulares, fijaciones para el anclaje de los perfiles y accesorios de montaje.
Código |  | Unidad | Descripción |  | Rendimiento |  | Precio unitario | Importe
1 |  |  | Materiales
mt16pau010b |  | m² | Panel autoportante de lana de vidrio, compuesto por módulos de 1200x1200x50 mm, acabado en relieve color aluminio, recubierto con un complejo de kraft-aluminio gofrado, para perfilería vista T 24, según UNE-EN 13162, resistencia térmica 1,4 m²K/W, conductividad térmica 0,035 W/(mK), Euroclase B-s1, d0 de reacción al fuego según UNE-EN 13501-1, con código de designación MW-EN 13162-T4-CS(10)0,5-Z10-AW0,40. |  | 1.02 |  | 19.51 | 19.9
mt12pfr010aaa |  | m | Perfil primario en T 24x38x3600 mm, de acero galvanizado laminado, con la cara vista revestida con una lámina de aluminio acabado lacado en color Blanco, según UNE-EN 13964. |  | 0.45 |  | 1.69 | 0.76
mt12pfr010aca |  | m | Perfil secundario en T 24x38x600 mm, de acero galvanizado laminado, con la cara vista revestida con una lámina de aluminio acabado lacado en color Blanco, según UNE-EN 13964. |  | 0.45 |  | 1.69 | 0.76
mt12pfr010aea |  | m | Perfil angular en L 24x24x3050 mm, de acero galvanizado laminado, con la cara vista revestida con una lámina de aluminio acabado lacado en color Blanco, según UNE-EN 13964. |  | 0.4 |  | 1.28 | 0.51
mt12fac020b |  | Ud | Varilla metálica de acero galvanizado de 6 mm de diámetro. |  | 2 |  | 0.32 | 0.64
mt12fac050 |  | Ud | Accesorios para la instalación de falsos techos registrables. |  | 0.2 |  | 1.61 | 0.32
[5 empty] | Subtotal materiales: |  |  | 22.89
2 |  |  | Mano de obra
mo015 |  | h | Oficial 1ª montador de falsos techos. |  | 0.23 |  | 23.16 | 5.33
mo082 |  | h | Ayudante montador de falsos techos. |  | 0.23 |  | 21.78 | 5.01
[5 empty] | Subtotal mano de obra: |  |  | 10.34
3 |  |  | Costes directos complementarios
|  | % | Costes directos complementarios |  | 2 |  | 33.23 | 0.66
Coste de mantenimiento decenal: 8,47€ en los primeros 10 años. |  |  |  |  | Costes directos (1+2+3): |  |  | 33.89
Referencia y título de la norma |  |  |  | Aplicabilidad(a) |  | Obligatoriedad(b) |  | Sistema(c)
EN 13964:2014 |  |  |  | 842016 |  | 842017 |  | 1/3/4
Techos suspendidos. Requisitos y métodos de ensayo.
(a) Fecha de aplicabilidad de la norma armonizada
(b) Fecha en que finaliza el período de coexistencia
(c) Sistema de evaluación y verificación de la constancia de las prestaciones