## Hoja 1
RTL027 |  | m² | Falso techo registrable de lamas metálicas, sistema "THU".
Falso techo registrable, situado a una altura menor de 4 m, sistema Veneto "THU", de lamas de aluminio lacado, de mecanización lisa, horizontales, de 85 mm de anchura, separadas 15 mm, con entramado metálico oculto.
Código | Unidad | Descripción |  | Rendimiento | Precio unitario | Importe
1 |  | Materiales
mt12fla100yci | m | Lama lisa de aluminio prelacado, horizontal, modelo Veneto "THU", de 85 mm de anchura y 0,45 mm de espesor, con 15 mm de separación, sin aislamiento acústico, color blanco, para falsos techos registrables con entramado oculto. |  | 10.2 | 1.9 | 19.38
mt12fpg010zgj | m | Perfil 28/41/4000 mm, de 0,6 mm de espesor, modelo Veneto "THU", color blanco, de chapa de acero galvanizado, acabado troquelado, para la colocación de lamas horizontales cada 100 mm, en falsos techos registrables, según UNE-EN 13964. |  | 1 | 1.8 | 1.8
mt12fpg020n | m | Perfil 20/15/4000 mm, de 0,5 mm de espesor, color blanco, modelo Veneto "THU", de chapa de acero galvanizado, para colocar entre lamas con 15 mm de separación, según UNE-EN 13964. |  | 10 | 1.01 | 10.1
mt12fpg030ja | m | Perfil en U 20/15/3000 mm, "THU", color blanco, de aluminio lacado, según UNE-EN 13964. |  | 0.5 | 0.86 | 0.43
mt12fpg050f | Ud | Clip de plástico "THU", para la fijación entre lamas o bandejas metálicas y la perfilería de remate perimetral, en falsos techos registrables. |  | 4 | 0.06 | 0.24
mt12psg190 | Ud | Varilla de cuelgue. |  | 1.25 | 0.44 | 0.55
mt12psg220 | Ud | Fijación compuesta por taco y tornillo 5x27. |  | 1.25 | 0.06 | 0.08
|  |  |  | Subtotal materiales: |  | 32.58
2 |  | Mano de obra
mo015 | h | Oficial 1ª montador de falsos techos. |  | 0.273 | 17.97 | 4.91
mo082 | h | Ayudante montador de falsos techos. |  | 0.273 | 16.69 | 4.56
|  |  |  | Subtotal mano de obra: |  | 9.47
3 |  | Costes directos complementarios
| % | Costes directos complementarios |  | 2 | 42.05 | 0.84
Coste de mantenimiento decenal: 9,01€ en los primeros 10 años. |  |  |  | Costes directos (1+2+3): |  | 42.89