## Hoja 1
RUC040 | m² |  | Reparación de revestimiento con mortero de cal. Sistema Biocalce "KERAKOLL".
Reparación de revestimiento con mortero de cal, sobre soporte de sillería, sistema Biocalce "KERAKOLL". PREPARACIÓN DEL SOPORTE: picado de enfoscado de cemento, para eliminar las partes sueltas presentes en el 20% de la superficie soporte, con medios manuales. CAPA BASE: aplicación manual de mortero de cal, tipo GP CSII W1, según UNE-EN 998-1, Biocalce Enfoscado "KERAKOLL", de 12 mm de espesor, en dos capas, maestreado, con acabado fratasado. CAPA DE ALISADO: aplicación manual de mortero de cal Biocalce Revoco Fino "KERAKOLL", de 2 mm de espesor, con acabado fratasado. CAPA DE ACABADO: aplicación manual de dos manos de pintura, Kerakover Silox Pittura "KERAKOLL", ambas diluidas con un 20 a 30% de agua; previa aplicación de una mano de imprimación, Kerakover Silox Primer "KERAKOLL".
Código |  | Unidad |  | Descripción |  | Rendimiento |  | Precio unitario | Importe
1 |  |  |  | Materiales
mt08aaa010a |  | m³ |  | Agua. |  | 0.006 |  | 1.5 | 0.01
mt28mkr050a |  | kg |  | Mortero de cal, tipo GP CSII W1, según UNE-EN 998-1, para uso en interiores o en exteriores, Biocalce Enfoscado "KERAKOLL", compuesto por cal hidráulica natural, tipo NHL 3,5, puzolanas y arenas de sílice y de mármol blanco, con muy bajo contenido de sustancias orgánicas volátiles (VOC), para aplicar mediante proyección mecánica. |  | 31.2 |  | 0.53 | 16.54
mt28mkr030a |  | kg |  | Mortero de cal Biocalce Revoco Fino "KERAKOLL", compuesto por cal hidráulica natural, tipo NHL 3,5, arena de sílice y polvo de mármol blanco, aplicado manualmente, con muy bajo contenido de sustancias orgánicas volátiles (VOC), para aplicar con llana. |  | 3.2 |  | 0.71 | 2.27
mt27pik005a |  | l |  | Imprimación, Kerakover Silox Primer "KERAKOLL", a base de copolímeros acrílicos y siloxanos, para aplicar con brocha, rodillo o pistola. |  | 0.15 |  | 9.61 | 1.44
mt27pik010e |  | l |  | Pintura para interior y exterior, Kerakover Silox Pittura "KERAKOLL", a base de copolímeros acrílicos y siloxanos, color blanco, acabado mate, textura lisa, antimoho, impermeable al agua de lluvia, permeable al vapor de agua y resistente a los rayos UV y a los álcalis; para aplicar con brocha, rodillo o pistola. |  | 0.175 |  | 19.91 | 3.48
[6 empty] | Subtotal materiales: |  |  | 23.74
2 |  |  |  | Mano de obra
mo113 |  | h |  | Peón ordinario construcción. |  | 0.154 |  | 21.19 | 3.26
mo039 |  | h |  | Oficial 1ª revocador. |  | 0.695 |  | 22.53 | 15.66
mo079 |  | h |  | Ayudante revocador. |  | 0.695 |  | 21.78 | 15.14
mo038 |  | h |  | Oficial 1ª pintor. |  | 0.146 |  | 22.53 | 3.29
mo076 |  | h |  | Ayudante pintor. |  | 0.146 |  | 21.78 | 3.18
[6 empty] | Subtotal mano de obra: |  |  | 40.53
3 |  |  |  | Costes directos complementarios
|  | % |  | Costes directos complementarios |  | 2 |  | 64.27 | 1.29
Coste de mantenimiento decenal: 11,08€ en los primeros 10 años. | [5 empty] | Costes directos (1+2+3): |  |  | 65.56
Referencia y título de la norma |  |  |  |  | Aplicabilidad(a) |  | Obligatoriedad(b) |  | Sistema(c)
EN 998-1:2016 |  |  |  |  | 1182020 |  | 1182020 |  | 4
Especificaciones de los morteros para albañilería. Parte 1: Morteros para revoco y enlucido.
(a) Fecha de aplicabilidad de la norma armonizada
(b) Fecha en que finaliza el período de coexistencia
(c) Sistema de evaluación y verificación de la constancia de las prestaciones