## Hoja 1
RVE010 | m² |  | Espejo.
Espejo de luna incolora de 3 mm de espesor, fijado mecánicamente al paramento.
Código |  | Unidad |  | Descripción | Rendimiento | Precio unitario | Importe
1 |  |  |  | Materiales
mt21vsj020a |  | m² |  | Espejo incoloro plateado, 3 mm. | 1.005 | 27 | 27.14
mt21vva030 |  | m |  | Canteado de espejo. | 4 | 2.3 | 9.2
mt21vva032 |  | Ud |  | Taladro para espejo, D<10 mm, tornillo y grapa de sujeción. | 4 | 0.74 | 2.96
[5 empty] | Subtotal materiales: |  | 39.3
2 |  |  |  | Mano de obra
mo055 |  | h |  | Oficial 1ª cristalero. | 0.753 | 19.05 | 14.34
[5 empty] | Subtotal mano de obra: |  | 14.34
3 |  |  |  | Costes directos complementarios
|  | % |  | Costes directos complementarios | 2 | 53.64 | 1.07
Coste de mantenimiento decenal: 73,86€ en los primeros 10 años. |  |  |  |  | Costes directos (1+2+3): |  | 54.71