## Hoja 1
RYD020 |  |  | m² | Preparación de superficie soporte con grado de absorción deficiente, con productos "WEBER", para revestir.
Imprimación de superficie de hormigón liso y soportes sin absorción superficial mediante puente de adherencia Weber FX "WEBER CEMARKSA", con un rendimiento de 0,3 kg/m², para revestir posteriormente con mortero a base de cemento y/o cal (no incluido en este precio).
Descompuesto | Ud | Descomposición |  |  | Rend. | p.s. | Precio partida
mt28pcc010a | kg | Puente de adherencia Weber FX "WEBER CEMARKSA", para morteros a base de cemento y/o cal, compuesto de resinas sintéticas, cargas minerales y aditivos orgánicos e inorgánicos. |  |  | 0.3 | 6.74 | 2.02
mo025 | h | Oficial 1ª revocador. |  |  | 0.082 | 16.12 | 1.32
mo058 | h | Peón especializado revocador. |  |  | 0.165 | 14.95 | 2.47
| % | Medios auxiliares |  |  | 2 | 5.81 | 0.12
| % | Costes indirectos |  |  | 3 | 5.93 | 0.18
Coste de mantenimiento decenal: 0,12 € en los primeros 10 años. | [5 empty] | Total: | 6.11