## Hoja 1
RYP030 | m² |  | Eliminación de capa de pintura en paramento interior.
Eliminación de capa de pintura plástica, acabado liso, aplicada sobre bóveda de escalera, con medios manuales y aplicación de decapante universal de alta eficiencia.
Código | Unidad | Descripción |  | Rendimiento | Precio unitario | Importe
1 |  | Materiales
mt27pfr030a | l | Decapante universal de alta eficiencia, incoloro, aplicado con brocha o rodillo. |  | 0.175 | 14.69 | 2.57
|  |  |  | Subtotal materiales: |  | 2.57
2 |  | Mano de obra
mo076 | h | Ayudante pintor. |  | 0.222 | 16.69 | 3.71
|  |  |  | Subtotal mano de obra: |  | 3.71
3 |  | Costes directos complementarios
| % | Costes directos complementarios |  | 2 | 6.28 | 0.13
|  |  |  | Costes directos (1+2+3): |  | 6.41