## Hoja 1
RYY022 | m |  | Reparación de grieta en revestimiento de mortero, con masilla elástica.
Reparación de grieta en revestimiento de mortero sobre el paramento horizontal exterior mediante el sellado con masilla a base de poliuretano, previa preparación de la grieta.
Código |  | Unidad |  | Descripción | Rendimiento | Precio unitario | Importe
1 |  |  |  | Materiales
mt15rer640c |  | Ud |  | Cartucho de masilla monocomponente a base de poliuretano, de 300 cm³, color beige, con dureza Shore A aproximada de 20, según UNE-EN ISO 868 y elongación a rotura >= 400%, según UNE-EN ISO 8339. | 0.8 | 9.64 | 7.71
[5 empty] | Subtotal materiales: |  | 7.71
2 |  |  |  | Mano de obra
mo038 |  | h |  | Oficial 1ª pintor. | 0.183 | 17.64 | 3.23
mo076 |  | h |  | Ayudante pintor. | 0.183 | 16.95 | 3.1
[5 empty] | Subtotal mano de obra: |  | 6.33
3 |  |  |  | Costes directos complementarios
|  | % |  | Costes directos complementarios | 2 | 14.04 | 0.28
[5 empty] | Costes directos (1+2+3): |  | 14.32