## Hoja 1
SCE030 | Ud | Placa para encimera.
Placa de cocción mixta serie Normal para encimera, básica.
Código |  | Unidad | Descripción | Rendimiento | Precio unitario | Importe
1 |  |  | Materiales
mt32pxs010a |  | Ud | Placa de cocción a gas (butano/propano o natural) y electricidad, básica. | 1 | 135.53 | 135.53
mt32war010 |  | kg | Sellador elástico de poliuretano monocomponente para juntas. | 0.2 | 10.75 | 2.15
|  |  |  | Subtotal materiales: |  | 137.68
2 |  |  | Mano de obra
mo003 |  | h | Oficial 1ª electricista. | 0.777 | 20.87 | 16.22
mo102 |  | h | Ayudante electricista. | 0.777 | 19.58 | 15.21
|  |  |  | Subtotal mano de obra: |  | 31.43
3 |  |  | Costes directos complementarios
|  | % | Costes directos complementarios | 2 | 169.11 | 3.38
Coste de mantenimiento decenal: 275,98€ en los primeros 10 años. |  |  |  | Costes directos (1+2+3): |  | 172.49