## Hoja 1
SCE030 | Ud |  | Placa para encimera.
Placa de cocción mixta serie Cristal para encimera, con superficie de vidrio templado.
Código |  | Unidad |  | Descripción | Rendimiento | Precio unitario | Importe
1 |  |  |  | Materiales
mt32pxs015a |  | Ud |  | Placa de cocción a gas (butano/propano o natural) y electricidad, con superficie de vidrio templado. | 1 | 210.56 | 210.56
mt32war010 |  | kg |  | Sellador elástico de poliuretano monocomponente para juntas. | 0.2 | 10.75 | 2.15
[5 empty] | Subtotal materiales: |  | 212.71
2 |  |  |  | Mano de obra
mo003 |  | h |  | Oficial 1ª electricista. | 0.777 | 20.87 | 16.22
mo102 |  | h |  | Ayudante electricista. | 0.777 | 19.58 | 15.21
[5 empty] | Subtotal mano de obra: |  | 31.43
3 |  |  |  | Costes directos complementarios
|  | % |  | Costes directos complementarios | 2 | 244.14 | 4.88
Coste de mantenimiento decenal: 398,43€ en los primeros 10 años. |  |  |  |  | Costes directos (1+2+3): |  | 249.02