## Hoja 1
SDF010 | m |  | Paragolpes con protección de vinilo.
Paragolpes en "V", de 95x20 mm, formado por: un perfil de aluminio, fijado con tornillos y tacos de expansión al paramento, protección de vinilo de 2 mm de espesor, de color gris, fijada mediante clip al perfil de aluminio y remate en sus extremos con tapas de ABS.
Código |  | Unidad |  | Descripción | Rendimiento | Precio unitario | Importe
1 |  |  |  | Materiales
mt53pdi020na |  | m |  | Paragolpes en "V", de 95x20 mm, formado por: un perfil de aluminio, en el cual se inserta otro perfil amortiguador de caucho, tornillos y tacos de expansión, protección de vinilo de 2 mm de espesor, de color gris, Euroclase B-s1, d0 de reacción al fuego, según UNE-EN 13501-1, clips y tapas de ABS para remate en sus extremos. | 1.05 | 60.42 | 63.44
[5 empty] | Subtotal materiales: |  | 63.44
2 |  |  |  | Mano de obra
mo011 |  | h |  | Oficial 1ª montador. | 0.106 | 23.16 | 2.45
mo080 |  | h |  | Ayudante montador. | 0.106 | 21.78 | 2.31
[5 empty] | Subtotal mano de obra: |  | 4.76
3 |  |  |  | Costes directos complementarios
|  | % |  | Costes directos complementarios | 2 | 68.2 | 1.36
Coste de mantenimiento decenal: 35,16€ en los primeros 10 años. |  |  |  |  | Costes directos (1+2+3): |  | 69.56