## Hoja 1
SDP010 | m | Banda protectora.
Banda protectora de PVC, de 90 mm de anchura y 3,2 mm de espesor, de color amarillo, fijada mediante adhesivo de poliuretano y tornillos al paramento.
Código |  | Unidad | Descripción | Rendimiento | Precio unitario | Importe
1 |  |  | Materiales
mt53pdi010ab |  | m | Banda protectora de PVC, de 90 mm de anchura y 3,2 mm de espesor, de color amarillo. | 1.05 | 11 | 11.55
mt47adc110a |  | kg | Adhesivo especial de poliuretano bicomponente. | 0.27 | 4.67 | 1.26
mt12ppl016 |  | Ud | Tornillo autorroscante protegido contra la oxidación. | 2 | 0.04 | 0.08
|  |  |  | Subtotal materiales: |  | 12.89
2 |  |  | Mano de obra
mo011 |  | h | Oficial 1ª montador. | 0.107 | 20.87 | 2.23
mo080 |  | h | Ayudante montador. | 0.107 | 19.6 | 2.1
|  |  |  | Subtotal mano de obra: |  | 4.33
3 |  |  | Costes directos complementarios
|  | % | Costes directos complementarios | 2 | 17.22 | 0.34
Coste de mantenimiento decenal: 9,33€ en los primeros 10 años. |  |  |  | Costes directos (1+2+3): |  | 17.56