## Hoja 1
SDP010 | m | Banda protectora.
Banda protectora de PVC, de 140 mm de anchura y 9 mm de espesor, de color blanco, fijada mediante adhesivo de poliuretano al paramento.
Código |  | Unidad | Descripción | Rendimiento | Precio unitario | Importe
1 |  |  | Materiales
mt53pdi010dd |  | m | Banda protectora de PVC, de 140 mm de anchura y 9 mm de espesor, de color blanco. | 1.05 | 15.5 | 16.28
mt47adc110a |  | kg | Adhesivo especial de poliuretano bicomponente. | 0.3 | 4.67 | 1.4
|  |  |  | Subtotal materiales: |  | 17.68
2 |  |  | Mano de obra
mo011 |  | h | Oficial 1ª montador. | 0.053 | 20.87 | 1.11
mo080 |  | h | Ayudante montador. | 0.053 | 19.6 | 1.04
|  |  |  | Subtotal mano de obra: |  | 2.15
3 |  |  | Costes directos complementarios
|  | % | Costes directos complementarios | 2 | 19.83 | 0.4
Coste de mantenimiento decenal: 10,75€ en los primeros 10 años. |  |  |  | Costes directos (1+2+3): |  | 20.23