## Hoja 1
SDP010 | m | Banda protectora.
Banda protectora de PVC, de 260 mm de anchura y 4,5 mm de espesor, de color ocre, fijada mediante adhesivo de poliuretano y tornillos al paramento.
Código |  | Unidad | Descripción | Rendimiento | Precio unitario | Importe
1 |  |  | Materiales
mt53pdi010ec |  | m | Banda protectora de PVC, de 260 mm de anchura y 4,5 mm de espesor, de color ocre. | 1.05 | 26.7 | 28.04
mt47adc110a |  | kg | Adhesivo especial de poliuretano bicomponente. | 0.33 | 4.67 | 1.54
mt12ppl016 |  | Ud | Tornillo autorroscante protegido contra la oxidación. | 4 | 0.04 | 0.16
|  |  |  | Subtotal materiales: |  | 29.74
2 |  |  | Mano de obra
mo011 |  | h | Oficial 1ª montador. | 0.107 | 20.87 | 2.23
mo080 |  | h | Ayudante montador. | 0.107 | 19.6 | 2.1
|  |  |  | Subtotal mano de obra: |  | 4.33
3 |  |  | Costes directos complementarios
|  | % | Costes directos complementarios | 2 | 34.07 | 0.68
Coste de mantenimiento decenal: 18,47€ en los primeros 10 años. |  |  |  | Costes directos (1+2+3): |  | 34.75