## Hoja 1
SMA040 | Ud |  | Portarrollos para baño.
Portarrollos de reserva de 210 mm de longitud, de acero inoxidable AISI 304 con acabado cromado. Fijación al soporte con las sujeciones suministradas por el fabricante.
Código |  | Unidad |  | Descripción | Rendimiento | Precio unitario | Importe
1 |  |  |  | Materiales
mt31abp051a |  | Ud |  | Portarrollos de reserva de 210 mm de longitud, de acero inoxidable AISI 304 con acabado cromado. | 1 | 26.77 | 26.77
[5 empty] | Subtotal materiales: |  | 26.77
2 |  |  |  | Mano de obra
mo107 |  | h |  | Ayudante fontanero. | 0.114 | 18.16 | 2.07
[5 empty] | Subtotal mano de obra: |  | 2.07
3 |  |  |  | Costes directos complementarios
|  | % |  | Costes directos complementarios | 2 | 28.84 | 0.58
Coste de mantenimiento decenal: 48,54€ en los primeros 10 años. |  |  |  |  | Costes directos (1+2+3): |  | 29.42