## Hoja 1
SMA060 | Ud |  | Repisa para baño.
Repisa para baño, de vidrio con soportes de acero inoxidable AISI 304 pintados de color blanco, de 400x120 mm. Fijación al soporte con las sujeciones suministradas por el fabricante.
Código |  | Unidad |  | Descripción | Rendimiento | Precio unitario | Importe
1 |  |  |  | Materiales
mt31abp090g |  | Ud |  | Repisa para baño, de vidrio con soportes de acero inoxidable AISI 304 pintados de color blanco, de 400x120 mm. | 1 | 35.6 | 35.6
[5 empty] | Subtotal materiales: |  | 35.6
2 |  |  |  | Mano de obra
mo107 |  | h |  | Ayudante fontanero. | 0.114 | 18.16 | 2.07
[5 empty] | Subtotal mano de obra: |  | 2.07
3 |  |  |  | Costes directos complementarios
|  | % |  | Costes directos complementarios | 2 | 37.67 | 0.75
Coste de mantenimiento decenal: 68,00€ en los primeros 10 años. |  |  |  |  | Costes directos (1+2+3): |  | 38.42