## Hoja 1
SSC010 | Ud |  | Caja fuerte.
Caja fuerte para empotrar, cerradura con teclado electrónico, con retardo programable y código de emergencia, y cerradura de emergencia de seguridad con llave de gorjas, dimensiones exteriores 352x250x262 mm, dimensiones interiores 328x212x238 mm, espesor de la puerta 6 mm, espesor de las paredes 1,5 mm, colocada en paramento.
Código |  | Unidad |  | Descripción | Rendimiento | Precio unitario | Importe
1 |  |  |  | Materiales
mt45btv600fe |  | Ud |  | Caja fuerte para empotrar, cerradura con teclado electrónico, con retardo programable y código de emergencia, y cerradura de emergencia de seguridad con llave de gorjas, dimensiones exteriores 352x250x262 mm, dimensiones interiores 328x212x238 mm, espesor de la puerta 6 mm, espesor de las paredes 1,5 mm, color gris oscuro, bulones de 20 mm de diámetro. | 1 | 119.44 | 119.44
mt45www010 |  | Ud |  | Material auxiliar para instalación de caja fuerte. | 1 | 30 | 30
[5 empty] | Subtotal materiales: |  | 149.44
2 |  |  |  | Mano de obra
mo011 |  | h |  | Oficial 1ª montador. | 2.083 | 18.23 | 37.97
mo080 |  | h |  | Ayudante montador. | 2.083 | 16.95 | 35.31
mo020 |  | h |  | Oficial 1ª construcción. | 1.042 | 17.64 | 18.38
mo077 |  | h |  | Ayudante construcción. | 1.042 | 16.95 | 17.66
[5 empty] | Subtotal mano de obra: |  | 109.32
3 |  |  |  | Costes directos complementarios
|  | % |  | Costes directos complementarios | 2 | 258.76 | 5.18
Coste de mantenimiento decenal: 76,54€ en los primeros 10 años. |  |  |  |  | Costes directos (1+2+3): |  | 263.94