## Hoja 1
UIA010 |  | Ud | Arqueta de conexión eléctrica.
Arqueta de conexión eléctrica, prefabricada de hormigón, sin fondo, registrable, de 30x30x30 cm de medidas interiores, con marco de chapa galvanizada y tapa de hormigón armado aligerado, de 39,5x38,5 cm.
Código | Unidad | Descripción |  | Rendimiento | Precio unitario | Importe
1 |  | Materiales
mt35arg100a | Ud | Arqueta de conexión eléctrica, prefabricada de hormigón, sin fondo, registrable, de 30x30x30 cm de medidas interiores, con paredes rebajadas para la entrada de tubos, capaz de soportar una carga de 400 kN. |  | 1 | 4.84 | 4.84
mt35arg105a | Ud | Marco de chapa galvanizada y tapa de hormigón armado aligerado, de 39,5x38,5 cm, para arqueta de conexión eléctrica, capaz de soportar una carga de 125 kN. |  | 1 | 12.15 | 12.15
mt01arr010a | t | Grava de cantera, de 19 a 25 mm de diámetro. |  | 0.29 | 7.23 | 2.1
|  |  |  | Subtotal materiales: |  | 19.09
2 |  | Mano de obra
mo041 | h | Oficial 1ª construcción de obra civil. |  | 0.535 | 17.39 | 9.3
mo087 | h | Ayudante construcción de obra civil. |  | 0.882 | 16.69 | 14.72
|  |  |  | Subtotal mano de obra: |  | 24.02
3 |  | Costes directos complementarios
| % | Costes directos complementarios |  | 2 | 43.11 | 0.86
Coste de mantenimiento decenal: 2,20€ en los primeros 10 años. |  |  |  | Costes directos (1+2+3): |  | 43.97