## Hoja 1
UII010 | Ud | Baliza.
Suministro y montaje de baliza cuadrada con distribución de luz radialmente simétrica, de 400x400x455 mm, para 1 lámpara de halogenuros metálicos HIT-CE de 35 W, con cuerpo de aluminio inyectado, aluminio y acero inoxidable, vidrio de seguridad, portalámparas G 12, clase de protección I, grado de protección IP 65, aislamiento clase F, con placa de anclaje y pernos. Incluso lámparas.
Código |  | Unidad | Descripción | Rendimiento | Precio unitario | Importe
1 |  |  | Materiales
mt34beg075a |  | Ud | Baliza cuadrada con distribución de luz radialmente simétrica, de 400x400x455 mm, para 1 lámpara de halogenuros metálicos HIT-CE de 35 W, con cuerpo de aluminio inyectado, aluminio y acero inoxidable, vidrio de seguridad, portalámparas G 12, clase de protección I, grado de protección IP 65, aislamiento clase F, con placa de anclaje y pernos. | 1 | 1460.08 | 1460.08
mt34lhb010a |  | Ud | Lámpara de halogenuros metálicos de 35 W. | 1 | 65 | 65
|  |  |  | Subtotal materiales: |  | 1525.08
2 |  |  | Mano de obra
mo041 |  | h | Oficial 1ª construcción de obra civil. | 0.435 | 17.64 | 7.67
mo087 |  | h | Ayudante construcción de obra civil. | 0.435 | 16.95 | 7.37
mo003 |  | h | Oficial 1ª electricista. | 0.435 | 18.23 | 7.93
mo102 |  | h | Ayudante electricista. | 0.435 | 16.94 | 7.37
|  |  |  | Subtotal mano de obra: |  | 30.34
3 |  |  | Costes directos complementarios
|  | % | Costes directos complementarios | 2 | 1555.42 | 31.11
Coste de mantenimiento decenal: 840,86€ en los primeros 10 años. |  |  |  | Costes directos (1+2+3): |  | 1586.53