## Hoja 1
UJV020 | m² | Cerramiento natural.
Cerramiento natural de cañizo de caña, calidad extra.
Código |  | Unidad | Descripción | Rendimiento | Precio unitario | Importe
1 |  |  | Materiales
mt48cnj020b |  | m² | Cañizo de caña natural extra, H=1-2 m. | 1 | 3.46 | 3.46
mt08var050 |  | kg | Alambre galvanizado para atar, de 1,30 mm de diámetro. | 0.1 | 1.1 | 0.11
|  |  |  | Subtotal materiales: |  | 3.57
2 |  |  | Mano de obra
mo040 |  | h | Oficial 1ª jardinero. | 0.222 | 17.64 | 3.92
mo115 |  | h | Peón jardinero. | 0.222 | 16.33 | 3.63
|  |  |  | Subtotal mano de obra: |  | 7.55
3 |  |  | Costes directos complementarios
|  | % | Costes directos complementarios | 2 | 11.12 | 0.22
Coste de mantenimiento decenal: 12,02€ en los primeros 10 años. |  |  |  | Costes directos (1+2+3): |  | 11.34