## Hoja 1
UMR030 | m² |  | Pavimento absorbedor de impactos, de baldosas de caucho.
Pavimento absorbedor de impactos, en áreas de juegos infantiles, formado por baldosas de caucho reciclado SBR, con los bordes machihembrados, color negro, de 500x500x30 mm, engarzadas entre sí, a modo de puzzle y recibidas con adhesivo especial de poliuretano bicomponente, con baldosas de caucho con borde biselado en todo su perímetro. El precio no incluye la superficie base ni la resolución del perímetro.
Código |  | Unidad |  | Descripción | Rendimiento | Precio unitario | Importe
1 |  |  |  | Materiales
mt47adc110a |  | kg |  | Adhesivo especial de poliuretano bicomponente. | 0.8 | 4.67 | 3.74
mt47adc411ba |  | m² |  | Baldosa de caucho reciclado SBR, con los bordes machihembrados, color negro, de 500x500x30 mm, con aglomerantes de poliuretano, según UNE-EN 1177. | 1.04 | 25.2 | 26.21
[5 empty] | Subtotal materiales: |  | 29.95
2 |  |  |  | Mano de obra
mo041 |  | h |  | Oficial 1ª construcción de obra civil. | 0.114 | 22.53 | 2.57
mo087 |  | h |  | Ayudante construcción de obra civil. | 0.114 | 21.78 | 2.48
[5 empty] | Subtotal mano de obra: |  | 5.05
3 |  |  |  | Costes directos complementarios
|  | % |  | Costes directos complementarios | 2 | 35 | 0.7
Coste de mantenimiento decenal: 5,00€ en los primeros 10 años. |  |  |  |  | Costes directos (1+2+3): |  | 35.7