## Hoja 1
UPE050 | Ud |  | Limpiafondos.
Limpiafondos automático para piscina, eléctrico, con 17 m³/h de caudal de aspiración.
Código |  | Unidad |  | Descripción | Rendimiento | Precio unitario | Importe
1 |  |  |  | Materiales
mt47pep050g |  | Ud |  | Limpiafondos automático para piscina, eléctrico, con 17 m³/h de caudal de aspiración, formado por: mando a distancia, sistema de programación horaria, dos motores de tracción, cable autoflotante, LED indicador de limpieza de filtro, carrito de transporte, cepillos, motor de aspiración, ruedas y bocas de aspiración de altura regulable. | 1 | 1519 | 1519
[5 empty] | Subtotal materiales: |  | 1519
2 |  |  |  | Mano de obra
mo080 |  | h |  | Ayudante montador. | 0.113 | 18.17 | 2.05
[5 empty] | Subtotal mano de obra: |  | 2.05
3 |  |  |  | Costes directos complementarios
|  | % |  | Costes directos complementarios | 2 | 1521.05 | 30.42
Coste de mantenimiento decenal: 1.086,03€ en los primeros 10 años. |  |  |  |  | Costes directos (1+2+3): |  | 1551.47