## Hoja 1
UPI010 | Ud | Cuadro eléctrico para iluminación de piscina.
Cuadro eléctrico para iluminación de piscina, con transformador eléctrico de 300 W y 230/12 V, para la alimentación de 2 focos.
Código |  | Unidad | Descripción | Rendimiento | Precio unitario | Importe
1 |  |  | Materiales
mt47pil010b |  | Ud | Cuadro eléctrico para iluminación de piscina, con transformador eléctrico de 300 W y 230/12 V, para la alimentación de 2 focos, con las protecciones necesarias y conexión de tierra. | 1 | 650.33 | 650.33
mt34www011 |  | Ud | Material auxiliar para instalación de aparatos de iluminación. | 1 | 0.9 | 0.9
|  |  |  | Subtotal materiales: |  | 651.23
2 |  |  | Mano de obra
mo003 |  | h | Oficial 1ª electricista. | 1.239 | 19.48 | 24.14
mo102 |  | h | Ayudante electricista. | 1.239 | 18.16 | 22.5
|  |  |  | Subtotal mano de obra: |  | 46.64
3 |  |  | Costes directos complementarios
|  | % | Costes directos complementarios | 2 | 697.87 | 13.96
Coste de mantenimiento decenal: 206,43€ en los primeros 10 años. |  |  |  | Costes directos (1+2+3): |  | 711.83