## Hoja 1
UPI020 | Ud | Proyector subacuático para piscina de vaso de hormigón.
Proyector de luz blanca, de plástico, de color blanco, de 30 W de potencia, 546 led, alimentación a 12 Vcc, protección IP675, para piscina de vaso de hormigón.
Código |  | Unidad | Descripción | Rendimiento | Precio unitario | Importe
1 |  |  | Materiales
mt47pil020Fa |  | Ud | Proyector de luz blanca, de plástico, de color blanco, de 30 W de potencia, 546 led, alimentación a 12 Vcc, protección IP675, para piscina de vaso de hormigón, con fijación mediante cruz, tacos y tornillos. | 1 | 444.6 | 444.6
mt34www011 |  | Ud | Material auxiliar para instalación de aparatos de iluminación. | 1 | 0.9 | 0.9
|  |  |  | Subtotal materiales: |  | 445.5
2 |  |  | Mano de obra
mo003 |  | h | Oficial 1ª electricista. | 0.45 | 19.48 | 8.77
mo102 |  | h | Ayudante electricista. | 0.45 | 18.16 | 8.17
|  |  |  | Subtotal mano de obra: |  | 16.94
3 |  |  | Costes directos complementarios
|  | % | Costes directos complementarios | 2 | 462.44 | 9.25
Coste de mantenimiento decenal: 256,60€ en los primeros 10 años. |  |  |  | Costes directos (1+2+3): |  | 471.69