## Hoja 1
UPI020 | Ud |  |  | Proyector subacuático para piscina de vaso de hormigón.
Proyector de luz blanca, de plástico blanco, con aro metálico, de 6 W de potencia, 72 led, alimentación a 12 Vcc, protección IP 675, para piscina de vaso de hormigón.
Código |  | Unidad | Descripción |  | Rendimiento | Precio unitario | Importe
1 |  |  | Materiales
mt47pil020lb |  | Ud | Proyector de luz blanca, de plástico blanco, con aro metálico, de 6 W de potencia, 72 led, alimentación a 12 Vcc, protección IP 675, para piscina de vaso de hormigón, con fijación mediante cruz, tacos y tornillos. |  | 1 | 168.98 | 168.98
mt34www011 |  | Ud | Material auxiliar para instalación de aparatos de iluminación. |  | 1 | 0.9 | 0.9
[5 empty] | Subtotal materiales: |  | 169.88
2 |  |  | Mano de obra
mo003 |  | h | Oficial 1ª electricista. |  | 0.443 | 17.97 | 7.96
mo102 |  | h | Ayudante electricista. |  | 0.443 | 16.67 | 7.38
[5 empty] | Subtotal mano de obra: |  | 15.34
3 |  |  | Costes directos complementarios
|  | % | Costes directos complementarios |  | 2 | 185.22 | 3.7
Coste de mantenimiento decenal: 102,77€ en los primeros 10 años. |  |  |  |  | Costes directos (1+2+3): |  | 188.92