## Hoja 1
UPI020 | Ud |  | Proyector subacuático para piscina de vaso de hormigón.
Proyector de luz blanca, de plástico blanco, de 18 W de potencia, 252 led, alimentación a 12 Vcc, protección IP 675, para piscina de vaso de hormigón.
Código |  | Unidad |  | Descripción | Rendimiento | Precio unitario | Importe
1 |  |  |  | Materiales
mt47pil020va |  | Ud |  | Proyector de luz blanca, de plástico blanco, de 18 W de potencia, 252 led, alimentación a 12 Vcc, protección IP 675, para piscina de vaso de hormigón, con fijación mediante cruz, tacos y tornillos. | 1 | 278.85 | 278.85
mt34www011 |  | Ud |  | Material auxiliar para instalación de aparatos de iluminación. | 1 | 0.9 | 0.9
[5 empty] | Subtotal materiales: |  | 279.75
2 |  |  |  | Mano de obra
mo003 |  | h |  | Oficial 1ª electricista. | 0.443 | 17.97 | 7.96
mo102 |  | h |  | Ayudante electricista. | 0.443 | 16.67 | 7.38
[5 empty] | Subtotal mano de obra: |  | 15.34
3 |  |  |  | Costes directos complementarios
|  | % |  | Costes directos complementarios | 2 | 295.09 | 5.9
Coste de mantenimiento decenal: 163,74€ en los primeros 10 años. |  |  |  |  | Costes directos (1+2+3): |  | 300.99