## Hoja 1
UPI021 | Ud | Proyector subacuático para piscina prefabricada.
Proyector de luz blanca, de plástico, de color blanco, de 3 W de potencia, 36 led, alimentación a 12 Vcc, protección IP675, para piscina prefabricada.
Código |  | Unidad | Descripción | Rendimiento | Precio unitario | Importe
1 |  |  | Materiales
mt47pil030b |  | Ud | Proyector de luz blanca, de plástico, de color blanco, de 3 W de potencia, 36 led, alimentación a 12 Vcc, protección IP675, para piscina prefabricada, con fijación mediante cruz, tacos y tornillos. | 1 | 119.83 | 119.83
mt34www011 |  | Ud | Material auxiliar para instalación de aparatos de iluminación. | 1 | 0.9 | 0.9
|  |  |  | Subtotal materiales: |  | 120.73
2 |  |  | Mano de obra
mo003 |  | h | Oficial 1ª electricista. | 0.45 | 19.48 | 8.77
mo102 |  | h | Ayudante electricista. | 0.45 | 18.16 | 8.17
|  |  |  | Subtotal mano de obra: |  | 16.94
3 |  |  | Costes directos complementarios
|  | % | Costes directos complementarios | 2 | 137.67 | 2.75
Coste de mantenimiento decenal: 76,25€ en los primeros 10 años. |  |  |  | Costes directos (1+2+3): |  | 140.42