## Hoja 1
USF010 | Ud | Equipo de depuración con separador de grasas, fosa séptica y filtro biológico anaeróbico.
Equipo de depuración de polietileno de alta densidad formado por separador de grasas, fosa séptica y filtro anaeróbico, hasta 20 usuarios.
Código |  | Unidad | Descripción | Rendimiento | Precio unitario | Importe
1 |  |  | Materiales
mt01ara010 |  | m³ | Arena de 0 a 5 mm de diámetro. | 1.8 | 12.02 | 21.64
mt46fgp010d |  | Ud | Separador de grasas de polietileno de alta densidad para pretratamiento de aguas residuales grises, volumen 400 l, capacidad para 20 usuarios (H.E.). | 1 | 367.5 | 367.5
mt46fsp010d |  | Ud | Fosa séptica de polietileno de alta densidad para tratamiento anaeróbico por digestión, volumen 2000 l, capacidad para 20 usuarios (H.E.). | 1 | 1085 | 1085
mt46fbp010d |  | Ud | Filtro biológico de polietileno de alta densidad para tratamiento secundario anaeróbico por digestión, volumen 2000 l, capacidad para 20 usuarios (H.E.). | 1 | 1862 | 1862
mt01arr010b |  | t | Grava de cantera, de 20 a 30 mm de diámetro. | 5.2 | 7.23 | 37.6
mt10haf010psc |  | m³ | Hormigón HA-30/B/20/IIb+Qb, fabricado en central, con cemento SR. | 1.4 | 90.48 | 126.67
mt07ame010g |  | m² | Malla electrosoldada ME 15x15 Ø 6-6 B 500 T 6x2,20 UNE-EN 10080. | 6 | 2.17 | 13.02
mt46fwa010 |  | Ud | Arqueta de registro, tuberías y elementos de conexión. | 5 | 90 | 450
|  |  |  | Subtotal materiales: |  | 3963.43
2 |  |  | Equipo y maquinaria
mq01ret020c |  | h | Retrocargadora sobre neumáticos, de 74,9 kW. | 1.37 | 40.55 | 55.55
|  |  |  | Subtotal equipo y maquinaria: |  | 55.55
3 |  |  | Mano de obra
mo041 |  | h | Oficial 1ª construcción de obra civil. | 4.63 | 17.39 | 80.52
mo087 |  | h | Ayudante construcción de obra civil. | 4.63 | 16.69 | 77.27
mo008 |  | h | Oficial 1ª fontanero. | 6.173 | 17.97 | 110.93
mo107 |  | h | Ayudante fontanero. | 6.173 | 16.67 | 102.9
|  |  |  | Subtotal mano de obra: |  | 371.62
4 |  |  | Costes directos complementarios
|  | % | Costes directos complementarios | 2 | 4390.6 | 87.81
Coste de mantenimiento decenal: 1.836,15€ en los primeros 10 años. |  |  |  | Costes directos (1+2+3+4): |  | 4478.41