## Hoja 1
UVP020 | Ud | Puerta con malla para valla.
Puerta de paso de 1x2 m constituida por malla de simple torsión con acabado galvanizado en caliente de 25 mm de paso de malla y 1,5 mm de diámetro.
Descompuesto |  | Ud | Descomposición | Rend. | Precio unitario | Precio partida
mt10hmf010Mm |  | m³ | Hormigón HM-20/B/20/I, fabricado en central. | 0.1 | 62.16 | 6.22
mt52vst040 |  | Ud | Puerta de paso constituida por cercos de tubo metálico de 40x20x1,5 mm y 30x15x1,5 mm, y bastidor de tubo de 40x40x1,5 mm con pletina de 40x4 mm para sujeción de malla de simple torsión. | 1 | 82.95 | 82.95
mt52vst010ge |  | m² | Malla de simple torsión, de 25 mm de paso de malla y 1,5 mm de diámetro, acabado galvanizado. | 2.05 | 4 | 8.2
mo041 |  | h | Oficial 1ª construcción de obra civil. | 0.22 | 17.39 | 3.83
mo087 |  | h | Ayudante construcción de obra civil. | 0.22 | 16.69 | 3.67
mo018 |  | h | Oficial 1ª cerrajero. | 0.769 | 17.66 | 13.58
mo059 |  | h | Ayudante cerrajero. | 0.769 | 16.76 | 12.89
|  | % | Medios auxiliares | 2 | 131.34 | 2.63
|  | % | Costes indirectos | 3 | 133.97 | 4.02
Coste de mantenimiento decenal: 19,32€ en los primeros 10 años. |  |  |  |  | Total: | 137.99