## Hoja 1
XBH010 | Ud |  | Ensayo de baldosas de hormigón.
Ensayo sobre una muestra de baldosa de hormigón, con determinación de: forma y dimensiones, resistencia a la abrasión, resistencia climática, resistencia al deslizamiento.
Código |  | Unidad |  | Descripción | Rendimiento | Precio unitario | Importe
1 |  |  |  | Materiales
mt49bah020 |  | Ud |  | Ensayo para determinar la forma y las dimensiones de una muestra de baldosa de hormigón, según UNE-EN 1339, incluso desplazamiento a obra, toma de muestra e informe de resultados. | 1 | 174.1 | 174.1
mt49bah040 |  | Ud |  | Ensayo para determinar la resistencia a la abrasión de una muestra de baldosa de hormigón, según UNE-EN 1339, incluso desplazamiento a obra, toma de muestra e informe de resultados. | 1 | 206.8 | 206.8
mt49bah050 |  | Ud |  | Ensayo para determinar la resistencia climática de una muestra de baldosa de hormigón, según UNE-EN 1339, incluso desplazamiento a obra, toma de muestra e informe de resultados. | 1 | 174.1 | 174.1
mt49bah060 |  | Ud |  | Ensayo para determinar la resistencia al deslizamiento de una muestra de baldosa de hormigón, según UNE 41901 EX, incluso desplazamiento a obra, toma de muestra e informe de resultados. | 1 | 183.06 | 183.06
[5 empty] | Subtotal materiales: |  | 738.06
2 |  |  |  | Costes directos complementarios
|  | % |  | Costes directos complementarios | 2 | 738.06 | 14.76
[5 empty] | Costes directos (1+2): |  | 752.82