## Hoja 1
ZFE020 |  |  | m² | Sistema "ISOVER" de aislamiento mediante la insuflación, desde el exterior, de nódulos de lana mineral en cámaras.
Rehabilitación energética de fachada mediante insuflación, desde el exterior, de aislamiento termoacústico de nódulos de lana de vidrio Insuver "ISOVER", con densidad 50 kg/m³ y conductividad térmica 0,037 W/(mK), en el interior de la cámara de aire del cerramiento, de 60 mm de espesor medio; tapado de los taladros ejecutados en el paramento.
Código | Unidad | Descripción |  |  | Rendimiento |  |  | Precio unitario | Importe
1 |  | Materiales
mt16lvi100a | kg | Nódulos de lana de vidrio Insuver "ISOVER", no aptos como soporte nutritivo para el desarrollo de hongos ni bacterias, densidad 50 kg/m³, conductividad térmica 0,037 W/(mK), Euroclase A1 de reacción al fuego y capacidad de absorción de agua a corto plazo <=1 kg/m², según EN 14064-1, para inyección o relleno de cámaras. |  |  | 2.975 |  |  | 2.75 | 8.18
mt09moe080a | kg | Mortero de cemento, color gris, compuesto de cemento, áridos seleccionados y aditivos, tipo GP CSIII W2 según UNE-EN 998-1. |  |  | 0.6 |  |  | 0.21 | 0.13
[5 empty] | Subtotal materiales: |  |  |  | 8.31
2 |  | Equipo y maquinaria
mq08mpa010 | h | Maquinaria para insuflación de aislamiento en cámaras de aire. |  |  | 0.115 |  |  | 13 | 1.5
[5 empty] | Subtotal equipo y maquinaria: |  |  |  | 1.5
3 |  | Mano de obra
mo030 | h | Oficial 1ª aplicador de productos aislantes. |  |  | 0.661 |  |  | 17.39 | 11.49
mo068 | h | Ayudante aplicador de productos aislantes. |  |  | 0.661 |  |  | 16.69 | 11.03
[5 empty] | Subtotal mano de obra: |  |  |  | 22.52
4 |  | Costes directos complementarios
| % | Costes directos complementarios |  |  | 2 |  |  | 32.33 | 0.65
Coste de mantenimiento decenal: 1,98€ en los primeros 10 años. |  |  |  |  | Costes directos (1+2+3+4): |  |  |  | 32.98
Referencia norma UNE y Título de la norma transposición de norma armonizada | [5 empty] | Aplicabilidad(a) | Obligatoriedad(b) |  | Sistema(c)
UNE-EN 998-1:2010 | [5 empty] | 162011 | 162012 |  | 4
Especificaciones de los morteros para albañilería. Parte 1: Morteros para revoco y enlucido.
(a) Fecha de aplicabilidad de la norma armonizada e inicio del período de coexistencia
(b) Fecha final del período de coexistencia / entrada en vigor marcado CE
(c) Sistema de evaluación y verificación de la constancia de las prestaciones