## Hoja 1
ZHA012 | m² |  | Sistema "ROCKWOOL" de aislamiento térmico por el exterior en cubierta plana no transitable.
Rehabilitación energética de cubierta plana no transitable, mediante la incorporación de aislamiento termoacústico por el exterior de la cubierta, formado por panel rígido de lana de roca soldable Hardrock 393 "ROCKWOOL", según UNE-EN 13162, acabado superiormente con una capa de mayor densidad y alta dureza superficial, revestida con betún oxiasfáltico, de 60 mm de espesor, fijado mecánicamente al soporte; capa de protección e impermeabilización monocapa adherida, mediante lámina de betún modificado con elastómero SBS, LBM(SBS)-50/G-FP, con autoprotección mineral.
Código |  | Unidad |  | Descripción |  | Rendimiento |  | Precio unitario | Importe
1 |  |  |  | Materiales
mt16lrw021i |  | m² |  | Panel rígido de lana de roca soldable Hardrock 393 "ROCKWOOL", según UNE-EN 13162, acabado superiormente con una capa de mayor densidad y alta dureza superficial, revestida con betún oxiasfáltico, de 60 mm de espesor, resistencia térmica 1,5 m²K/W, conductividad térmica 0,039 W/(mK), densidad 175 kg/m³, calor específico 840 J/kgK y factor de resistencia a la difusión del vapor de agua 1,4. |  | 1.05 |  | 22 | 23.1
mt16aaa020ag |  | Ud |  | Fijación mecánica para paneles aislantes de lana mineral, colocados directamente sobre la superficie soporte. |  | 5 |  | 0.2 | 1
mt14lga010ec |  | m² |  | Lámina de betún modificado con elastómero SBS, LBM(SBS)-50/G-FP, de 3,5 mm de espesor, masa nominal 5 kg/m², con armadura de fieltro de poliéster reforzado y estabilizado de 150 g/m², con autoprotección mineral de color verde. Según UNE-EN 13707. |  | 1.1 |  | 8.24 | 9.06
[6 empty] | Subtotal materiales: |  |  | 33.16
2 |  |  |  | Mano de obra
mo054 |  | h |  | Oficial 1ª montador de aislamientos. |  | 0.11 |  | 18.23 | 2.01
mo101 |  | h |  | Ayudante montador de aislamientos. |  | 0.11 |  | 16.95 | 1.86
mo029 |  | h |  | Oficial 1ª aplicador de láminas impermeabilizantes. |  | 0.088 |  | 17.64 | 1.55
mo067 |  | h |  | Ayudante aplicador de láminas impermeabilizantes. |  | 0.088 |  | 16.95 | 1.49
[6 empty] | Subtotal mano de obra: |  |  | 6.91
3 |  |  |  | Costes directos complementarios
|  | % |  | Costes directos complementarios |  | 2 |  | 40.07 | 0.8
Coste de mantenimiento decenal: 2,66€ en los primeros 10 años. | [5 empty] | Costes directos (1+2+3): |  |  | 40.87
Referencia norma UNE y Título de la norma transposición de norma armonizada |  |  |  |  | Aplicabilidad(a) |  | Obligatoriedad(b) |  | Sistema(c)
UNE-EN 13162:2013/A1:2015 |  |  |  |  | 1072015 |  | 1072016 |  | 1/3/4
Productos aislantes térmicos para aplicaciones en la edificación. Productos manufacturados de lana mineral (MW). Especificación.
UNE-EN 13707:2005/A2:2010 |  |  |  |  | 142010 |  | 1102010 |  | 1/2+/3/4
Láminas flexibles para la impermeabilización. Láminas bituminosas con armadura para impermeabilización de cubiertas. Definiciones y características.
(a) Fecha de aplicabilidad de la norma armonizada e inicio del período de coexistencia
(b) Fecha final del período de coexistencia / entrada en vigor marcado CE
(c) Sistema de evaluación y verificación de la constancia de las prestaciones