## Hoja 1
ZVS020 |  | m² |  | Sistema de fachada ventilada "ALUCOBOND", de panel composite, para revestimiento exterior de fachada existente.
Rehabilitación energética de fachada, mediante sistema de fachada ventilada "ALUCOBOND", formado por panel composite Alucobond Plus "ALUCOBOND", de 2000 a 6800 mm de longitud, 555 mm de altura y 4 mm de espesor, compuesto por dos láminas de aleación de aluminio EN AW-5005-A, de 0,5 mm de espesor, lacadas con PVDF por su cara exterior, acabado Solid, color Black, con film de protección de plástico, unidas por un núcleo central mineral, de 3 mm de espesor, Euroclase B-s1, d0 de reacción al fuego, conformando una bandeja horizontal con pliegues de 35 mm en sus cuatro lados, reforzada con perfiles longitudinales SZ de aluminio dispuestos a lo largo de sus bordes superior e inferior y remachados a éstos cada 500 mm como máximo, con remaches de acero inoxidable y cabeza de aluminio; se dispondrán también refuerzos a lo largo de los pliegues verticales de perfilería de aluminio y refuerzos intermedios adheridos a su cara trasera, colocada mediante el sistema de bandejas horizontales sobre subestructura soporte compuesta de montantes realizados con perfiles en forma de omega, de aluminio extruido, anclados a la superficie soporte con ménsulas de sustentación de aluminio y piezas de neopreno para evitar los puentes térmicos, y aislamiento de panel de lana mineral, según UNE-EN 13162, de 40 mm de espesor, revestido por una de sus caras con un velo negro, fijado mecánicamente sobre fachada existente.
Código | Unidad |  | Descripción |  |  | Rendimiento |  | Precio unitario | Importe
1 |  |  | Materiales
mt16lva070b | m² |  | Panel de lana mineral, según UNE-EN 13162, de 40 mm de espesor, revestido por una de sus caras con un velo negro, resistencia térmica 1,1 m²K/W, conductividad térmica 0,035 W/(mK). |  |  | 1.05 |  | 5.24 | 5.5
mt16aaa020ab | Ud |  | Fijación mecánica para paneles aislantes de lana mineral, colocados directamente sobre la superficie soporte. |  |  | 4 |  | 0.2 | 0.8
mt16aaa030 | m |  | Cinta autoadhesiva para sellado de juntas. |  |  | 0.44 |  | 0.3 | 0.13
mt12pra010aaa1 | m² |  | Panel composite Alucobond Plus "ALUCOBOND", de 2000 a 6800 mm de longitud, 555 mm de altura y 4 mm de espesor, compuesto por dos láminas de aleación de aluminio EN AW-5005-A, de 0,5 mm de espesor, lacadas con PVDF por su cara exterior, acabado Solid, color Black, con film de protección de plástico, unidas por un núcleo central mineral, de 3 mm de espesor, Euroclase B-s1, d0 de reacción al fuego, conformando una bandeja horizontal con pliegues de 35 mm en sus cuatro lados, reforzada con perfiles longitudinales SZ de aluminio dispuestos a lo largo de sus bordes superior e inferior y remachados a éstos cada 500 mm como máximo, con remaches de acero inoxidable y cabeza de aluminio; se dispondrán también refuerzos a lo largo de los pliegues verticales de perfilería de aluminio y refuerzos intermedios adheridos a su cara trasera. |  |  | 1.05 |  | 46.93 | 49.28
mt12pra100a | m² |  | Subestructura soporte compuesta de montantes realizados con perfiles en forma de omega, de aluminio extruido, de 4 m de longitud máxima, anclados a la superficie soporte con ménsulas de sustentación de aluminio y piezas de neopreno para evitar los puentes térmicos, fijadas con tornillos de acero inoxidable. |  |  | 1 |  | 31.5 | 31.5
[6 empty] | Subtotal materiales: |  |  | 87.21
2 |  |  | Mano de obra
mo054 | h |  | Oficial 1ª montador de aislamientos. |  |  | 0.138 |  | 17.97 | 2.48
mo101 | h |  | Ayudante montador de aislamientos. |  |  | 0.138 |  | 16.69 | 2.3
mo052 | h |  | Oficial 1ª montador de sistemas de fachadas prefabricadas. |  |  | 0.923 |  | 17.97 | 16.59
mo099 | h |  | Ayudante montador de sistemas de fachadas prefabricadas. |  |  | 0.923 |  | 16.69 | 15.4
[6 empty] | Subtotal mano de obra: |  |  | 36.77
3 |  |  | Costes directos complementarios
| % |  | Costes directos complementarios |  |  | 3 |  | 123.98 | 3.72
Coste de mantenimiento decenal: 21,71€ en los primeros 10 años. | [5 empty] | Costes directos (1+2+3): |  |  | 127.7
Referencia norma UNE y Título de la norma transposición de norma armonizada |  |  |  |  | Aplicabilidad(a) |  | Obligatoriedad(b) |  | Sistema(c)
UNE-EN 13162:2013 |  |  |  |  | 192013 |  | 192013 |  | 1/3/4
Productos aislantes térmicos para aplicaciones en la edificación. Productos manufacturados de lana mineral (MW). Especificación.
(a) Fecha de aplicabilidad de la norma armonizada e inicio del período de coexistencia
(b) Fecha final del período de coexistencia / entrada en vigor marcado CE
(c) Sistema de evaluación y verificación de la constancia de las prestaciones