## Hoja 1
ACA050 | m² | Escarificado del terreno.
Escarificado superficial del terreno, hasta una profundidad mínima de 20 cm, con medios mecánicos, hasta conseguir su disgregación para su posterior compactación, para obtener una superficie homogénea de apoyo. El precio no incluye la compactación del terreno.
Código |  |  | Unidad | Descripción | Rendimiento | Precio unitario | Importe
1 |  |  |  | Equipo y maquinaria
mq01mot020a |  |  | h | Motoniveladora de 99 kW, equipada con escarificadora. | 0.002 | 88.97 | 0.18
[5 empty] | Subtotal equipo y maquinaria: |  | 0.18
2 |  |  |  | Costes directos complementarios
|  |  | % | Costes directos complementarios | 2 | 0.18 | 0
[5 empty] | Costes directos (1+2): |  | 0.18