## Hoja 1
ACC010 | m³ | Desmonte.
Desmonte en terreno de tránsito duro, para dar al terreno la rasante de explanación prevista, con medios mecánicos, y carga a camión. El precio no incluye el transporte de los materiales excavados.
Código |  |  | Unidad | Descripción | Rendimiento | Precio unitario | Importe
1 |  |  |  | Equipo y maquinaria
mq01pan010a |  |  | h | Pala cargadora sobre neumáticos de 120 kW/1,9 m³. | 0.079 | 45.95 | 3.63
[5 empty] | Subtotal equipo y maquinaria: |  | 3.63
2 |  |  |  | Mano de obra
mo087 |  |  | h | Ayudante construcción de obra civil. | 0.014 | 21.78 | 0.3
[5 empty] | Subtotal mano de obra: |  | 0.3
3 |  |  |  | Costes directos complementarios
|  |  | % | Costes directos complementarios | 2 | 3.93 | 0.08
[5 empty] | Costes directos (1+2+3): |  | 4.01