## Hoja 1
ACC020 | m³ |  | Terraplenado.
Terraplenado para núcleo de terraplén, mediante el extendido en tongadas de espesor no superior a 30 cm de material seleccionado, que cumple los requisitos expuestos en el art. 330.3.3.1 del PG-3 y posterior compactación con medios mecánicos hasta alcanzar una densidad seca no inferior al 95% de la máxima obtenida en el ensayo Proctor Modificado, realizado según UNE 103501, y ello cuantas veces sea necesario, hasta conseguir la cota de subrasante. El precio no incluye la realización del ensayo Proctor Modificado.
Código |  | Unidad |  | Descripción | Rendimiento | Precio unitario | Importe
1 |  |  |  | Materiales
mt01art030a |  | m³ |  | Material seleccionado de aportación, para formación de terraplenes, según el art. 330.3.3.1 del PG-3. | 1.15 | 9.89 | 11.37
[5 empty] | Subtotal materiales: |  | 11.37
2 |  |  |  | Equipo y maquinaria
mq01pan010a |  | h |  | Pala cargadora sobre neumáticos de 120 kW/1,9 m³. | 0.033 | 45.95 | 1.52
mq04cab010b |  | h |  | Camión basculante de 10 t de carga, de 147 kW. | 0.05 | 37.65 | 1.88
mq01doz010a |  | h |  | Bulldozer sobre cadenas D-6 de 103 kW. | 0.088 | 76.46 | 6.73
mq02cia020j |  | h |  | Camión cisterna, de 8 m³ de capacidad. | 0.022 | 121.25 | 2.67
mq02rov010i |  | h |  | Compactador monocilíndrico vibrante autopropulsado, de 129 kW, de 16,2 t, anchura de trabajo 213,4 cm. | 0.041 | 71.16 | 2.92
mq01mot010a |  | h |  | Motoniveladora de 141 kW. | 0.019 | 77.41 | 1.47
[5 empty] | Subtotal equipo y maquinaria: |  | 17.19
3 |  |  |  | Mano de obra
mo087 |  | h |  | Ayudante construcción de obra civil. | 0.077 | 21.78 | 1.68
[5 empty] | Subtotal mano de obra: |  | 1.68
4 |  |  |  | Costes directos complementarios
|  | % |  | Costes directos complementarios | 2 | 30.24 | 0.6
[5 empty] | Costes directos (1+2+3+4): |  | 30.84