## Hoja 1
ACE010 | m³ | Excavación para explanación.
Excavación para explanación en terreno de tránsito compacto, con medios mecánicos, y carga a camión. El precio no incluye el transporte de los materiales excavados.
Código |  |  | Unidad | Descripción | Rendimiento | Precio unitario | Importe
1 |  |  |  | Equipo y maquinaria
mq01pan010a |  |  | h | Pala cargadora sobre neumáticos de 120 kW/1,9 m³. | 0.059 | 45.95 | 2.71
[5 empty] | Subtotal equipo y maquinaria: |  | 2.71
2 |  |  |  | Mano de obra
mo087 |  |  | h | Ayudante construcción de obra civil. | 0.022 | 21.78 | 0.48
[5 empty] | Subtotal mano de obra: |  | 0.48
3 |  |  |  | Costes directos complementarios
|  |  | % | Costes directos complementarios | 2 | 3.19 | 0.06
[5 empty] | Costes directos (1+2+3): |  | 3.25