## Hoja 1
ACE032 | m³ |  | Excavación de pozos, con explosivos.
Excavación de pozos en roca, de hasta 1,25 m de profundidad máxima, con explosivos y compresor con martillo neumático, y carga sobre camión. El precio no incluye el transporte de los materiales excavados.
Código |  | Unidad |  | Descripción | Rendimiento | Precio unitario | Importe
1 |  |  |  | Materiales
mt08exg030 |  | kg |  | Goma-2 ECO, incluso p/p de detonador, cordón detonante y otros accesorios de voladura. | 1 | 5.17 | 5.17
[5 empty] | Subtotal materiales: |  | 5.17
2 |  |  |  | Equipo y maquinaria
mq05mai030 |  | h |  | Martillo neumático. | 0.858 | 4.66 | 4
mq05pdm110 |  | h |  | Compresor portátil diesel media presión 10 m³/min. | 0.858 | 7.9 | 6.78
mq01ret020b |  | h |  | Retrocargadora sobre neumáticos, de 70 kW. | 0.319 | 41.71 | 13.31
[5 empty] | Subtotal equipo y maquinaria: |  | 24.09
3 |  |  |  | Mano de obra
mo002 |  | h |  | Oficial 1ª artillero. | 0.062 | 22.53 | 1.4
mo041 |  | h |  | Oficial 1ª construcción de obra civil. | 0.175 | 22.53 | 3.94
mo087 |  | h |  | Ayudante construcción de obra civil. | 0.35 | 21.78 | 7.62
[5 empty] | Subtotal mano de obra: |  | 12.96
4 |  |  |  | Costes directos complementarios
|  | % |  | Costes directos complementarios | 2 | 42.22 | 0.84
[5 empty] | Costes directos (1+2+3+4): |  | 43.06