## Hoja 1
ACE041 | m³ | Excavación de zanjas, con medios manuales.
Excavación de zanjas en roca, de hasta 1,25 m de profundidad máxima, con medios manuales, y carga manual a camión. El precio no incluye el transporte de los materiales excavados.
Código |  |  | Unidad | Descripción | Rendimiento | Precio unitario | Importe
1 |  |  |  | Equipo y maquinaria
mq05mai030 |  |  | h | Martillo neumático. | 1.035 | 4.66 | 4.82
mq05pdm010a |  |  | h | Compresor portátil eléctrico 2 m³/min de caudal. | 1.035 | 4.35 | 4.5
[5 empty] | Subtotal equipo y maquinaria: |  | 9.32
2 |  |  |  | Mano de obra
mo041 |  |  | h | Oficial 1ª construcción de obra civil. | 1.392 | 22.53 | 31.36
mo087 |  |  | h | Ayudante construcción de obra civil. | 1.952 | 21.78 | 42.51
[5 empty] | Subtotal mano de obra: |  | 73.87
3 |  |  |  | Costes directos complementarios
|  |  | % | Costes directos complementarios | 2 | 83.19 | 1.66
[5 empty] | Costes directos (1+2+3): |  | 84.85