## Hoja 1
ACE030 | m³ | Excavación de pozos, con medios mecánicos.
Excavación de pozos en tierra blanda, de hasta 1,25 m de profundidad máxima, con medios mecánicos, y carga a camión. El precio no incluye el transporte de los materiales excavados.
Código |  |  | Unidad | Descripción | Rendimiento | Precio unitario | Importe
1 |  |  |  | Equipo y maquinaria
mq01ret020b |  |  | h | Retrocargadora sobre neumáticos, de 70 kW. | 0.241 | 41.71 | 10.05
[5 empty] | Subtotal equipo y maquinaria: |  | 10.05
2 |  |  |  | Mano de obra
mo087 |  |  | h | Ayudante construcción de obra civil. | 0.151 | 21.78 | 3.29
[5 empty] | Subtotal mano de obra: |  | 3.29
3 |  |  |  | Costes directos complementarios
|  |  | % | Costes directos complementarios | 2 | 13.34 | 0.27
[5 empty] | Costes directos (1+2+3): |  | 13.61