## Hoja 1
ACE100 | m | Excavación de pequeñas zanjas para alojamiento de la red de riego.
Excavación de zanjas para alojamiento de la red de riego, de hasta 20 cm de anchura y 50 cm de profundidad, con medios mecánicos y tapado manual de la misma.
Código |  |  | Unidad | Descripción | Rendimiento | Precio unitario | Importe
1 |  |  |  | Equipo y maquinaria
mq09zan010 |  |  | h | Zanjadora equipada con cadena de cuchillas, de 12 kW. | 0.066 | 31.41 | 2.07
[5 empty] | Subtotal equipo y maquinaria: |  | 2.07
2 |  |  |  | Mano de obra
mo040 |  |  | h | Oficial 1ª jardinero. | 0.011 | 22.53 | 0.25
mo086 |  |  | h | Ayudante jardinero. | 0.066 | 21.78 | 1.44
[5 empty] | Subtotal mano de obra: |  | 1.69
3 |  |  |  | Costes directos complementarios
|  |  | % | Costes directos complementarios | 2 | 3.76 | 0.08
[5 empty] | Costes directos (1+2+3): |  | 3.84