## Hoja 1
ACP010 | m² | Perfilado y refino de taludes, con medios mecánicos.
Perfilado y refino de taludes de terraplén, de entre 3 y 6 m de altura, en tierra, con medios mecánicos.
Código |  |  | Unidad | Descripción | Rendimiento | Precio unitario | Importe
1 |  |  |  | Equipo y maquinaria
mq01exc010c |  |  | h | Retroexcavadora sobre cadenas, de 113 kW. | 0.006 | 60.08 | 0.36
[5 empty] | Subtotal equipo y maquinaria: |  | 0.36
2 |  |  |  | Costes directos complementarios
|  |  | % | Costes directos complementarios | 2 | 0.36 | 0.01
[5 empty] | Costes directos (1+2): |  | 0.37