## Hoja 1
ACP020 | m | Perfilado y refino de cunetas, con medios mecánicos.
Perfilado y refino de cunetas de sección trapezoidal, en terreno de tránsito, con medios mecánicos.
Código |  | Unidad | Descripción | Rendimiento | Precio unitario | Importe
1 |  |  | Equipo y maquinaria
mq01ret030b |  | h | Retrocargadora sobre neumáticos, de 55 kW, con martillo rompedor. | 0.042 | 58.78 | 2.47
|  |  |  | Subtotal equipo y maquinaria: |  | 2.47
2 |  |  | Mano de obra
mo041 |  | h | Oficial 1ª construcción de obra civil. | 0.008 | 22.53 | 0.18
|  |  |  | Subtotal mano de obra: |  | 0.18
3 |  |  | Costes directos complementarios
|  | % | Costes directos complementarios | 2 | 2.65 | 0.05
|  |  |  | Costes directos (1+2+3): |  | 2.7