## Hoja 1
ACP040 | m² | Extendido, perfilado y refino de tierras.
Extendido y perfilado de tierras con medios mecánicos y refino con medios manuales.
Código |  |  | Unidad | Descripción | Rendimiento | Precio unitario | Importe
1 |  |  |  | Equipo y maquinaria
mq01pan010a |  |  | h | Pala cargadora sobre neumáticos de 120 kW/1,9 m³. | 0.011 | 45.95 | 0.51
[5 empty] | Subtotal equipo y maquinaria: |  | 0.51
2 |  |  |  | Mano de obra
mo087 |  |  | h | Ayudante construcción de obra civil. | 0.033 | 21.78 | 0.72
[5 empty] | Subtotal mano de obra: |  | 0.72
3 |  |  |  | Costes directos complementarios
|  |  | % | Costes directos complementarios | 2 | 1.23 | 0.02
[5 empty] | Costes directos (1+2+3): |  | 1.25