## Hoja 1
ACP040 | m² | Extendido, perfilado y refino de tierras.
Extendido y perfilado de tierras con medios mecánicos y refino con medios mecánicos.
Código |  |  | Unidad | Descripción | Rendimiento | Precio unitario | Importe
1 |  |  |  | Equipo y maquinaria
mq01mot010a |  |  | h | Motoniveladora de 141 kW. | 0.003 | 77.41 | 0.23
[5 empty] | Subtotal equipo y maquinaria: |  | 0.23
2 |  |  |  | Costes directos complementarios
|  |  | % | Costes directos complementarios | 2 | 0.23 | 0
[5 empty] | Costes directos (1+2): |  | 0.23