## Hoja 1
ACR050 | m² |  | Compactación de explanada.
Compactación de explanada a cielo abierto, con medios mecánicos, hasta alcanzar una densidad seca no inferior al 95% de la máxima obtenida en el ensayo Proctor Modificado, realizado según UNE 103501. El precio no incluye la realización del ensayo Proctor Modificado.
Código |  | Unidad |  | Descripción | Rendimiento | Precio unitario | Importe
1 |  |  |  | Equipo y maquinaria
mq02rov010i |  | h |  | Compactador monocilíndrico vibrante autopropulsado, de 129 kW, de 16,2 t, anchura de trabajo 213,4 cm. | 0.021 | 71.16 | 1.49
mq02cia020j |  | h |  | Camión cisterna, de 8 m³ de capacidad. | 0.013 | 121.25 | 1.58
[5 empty] | Subtotal equipo y maquinaria: |  | 3.07
2 |  |  |  | Mano de obra
mo087 |  | h |  | Ayudante construcción de obra civil. | 0.016 | 21.78 | 0.35
[5 empty] | Subtotal mano de obra: |  | 0.35
3 |  |  |  | Costes directos complementarios
|  | % |  | Costes directos complementarios | 2 | 3.42 | 0.07
[5 empty] | Costes directos (1+2+3): |  | 3.49