## Hoja 1
ACR070 | m³ |  | Extendido de tierras.
Extendido de tierras con material tolerable, dejando el terreno perfilado en basto, con medios mecánicos.
Código |  | Unidad |  | Descripción | Rendimiento | Precio unitario | Importe
1 |  |  |  | Materiales
mt01art030c |  | m³ |  | Material tolerable de aportación, para formación de terraplenes, según el art. 330.3.3.3 del PG-3. | 1.15 | 4.02 | 4.62
[5 empty] | Subtotal materiales: |  | 4.62
2 |  |  |  | Equipo y maquinaria
mq01pan010a |  | h |  | Pala cargadora sobre neumáticos de 120 kW/1,9 m³. | 0.014 | 45.95 | 0.64
[5 empty] | Subtotal equipo y maquinaria: |  | 0.64
3 |  |  |  | Mano de obra
mo087 |  | h |  | Ayudante construcción de obra civil. | 0.088 | 21.78 | 1.92
[5 empty] | Subtotal mano de obra: |  | 1.92
4 |  |  |  | Costes directos complementarios
|  | % |  | Costes directos complementarios | 2 | 7.18 | 0.14
[5 empty] | Costes directos (1+2+3+4): |  | 7.32