## Hoja 1
ACT020 | m³ | Carga de tierras.
Carga de tierras procedentes de excavaciones, con medios manuales, sobre camión. El precio incluye el tiempo de espera en obra durante las operaciones de carga, pero no incluye el transporte.
Código |  |  | Unidad | Descripción | Rendimiento | Precio unitario | Importe
1 |  |  |  | Equipo y maquinaria
mq04cab010c |  |  | h | Camión basculante de 12 t de carga, de 162 kW. | 0.55 | 45.88 | 25.23
[5 empty] | Subtotal equipo y maquinaria: |  | 25.23
2 |  |  |  | Mano de obra
mo087 |  |  | h | Ayudante construcción de obra civil. | 1.095 | 21.78 | 23.85
[5 empty] | Subtotal mano de obra: |  | 23.85
3 |  |  |  | Costes directos complementarios
|  |  | % | Costes directos complementarios | 2 | 49.08 | 0.98
[5 empty] | Costes directos (1+2+3): |  | 50.06