## Hoja 1
ACV001 | m² |  | Estabilización de taludes mediante la proyección por vía húmeda de hormigón.
Estabilización de taludes mediante la proyección por vía húmeda de hormigón, HM-D-400/F/12/XC2, de 10 cm de espesor total en capas sucesivas.
Código |  | Unidad |  | Descripción | Rendimiento | Precio unitario | Importe
1 |  |  |  | Materiales
mt10hal200b |  | m³ |  | Hormigón para proyectar, HM-D-400/F/12/XC2, fabricado en central. | 0.13 | 100.63 | 13.08
[5 empty] | Subtotal materiales: |  | 13.08
2 |  |  |  | Equipo y maquinaria
mq06gun010 |  | h |  | Gunitadora de hormigón por vía húmeda 33 kW. | 0.165 | 35.69 | 5.89
mq07cce010b |  | h |  | Camión con cesta elevadora de brazo articulado de 18 m de altura máxima de trabajo y 260 kg de carga máxima. | 0.022 | 59.65 | 1.31
[5 empty] | Subtotal equipo y maquinaria: |  | 7.2
3 |  |  |  | Mano de obra
mo041 |  | h |  | Oficial 1ª construcción de obra civil. | 0.876 | 22.53 | 19.74
mo087 |  | h |  | Ayudante construcción de obra civil. | 0.525 | 21.78 | 11.43
[5 empty] | Subtotal mano de obra: |  | 31.17
4 |  |  |  | Costes directos complementarios
|  | % |  | Costes directos complementarios | 2 | 51.45 | 1.03
[5 empty] | Costes directos (1+2+3+4): |  | 52.48