## Hoja 1
ACV010 | m² |  | Estabilización de taludes, mediante riego con ligante Greenfor Dust Plus "FORESA".
Estabilización de taludes, mediante riego con ligante Greenfor Dust Plus "FORESA" diluido en agua (0,4 kg/m²), para la protección frente a la erosión causada por las aguas de escorrentía y por el viento.
Código |  | Unidad |  | Descripción | Rendimiento | Precio unitario | Importe
1 |  |  |  | Materiales
mt01ppf010d |  | kg |  | Ligante Greenfor Dust Plus "FORESA" diluido en agua, color blanco, a base de acetato de vinilo y éster vinílico de ácido versático, libre de alquilfenoles y de amoníaco. | 0.4 | 1.79 | 0.72
mt08aaa010a |  | m³ |  | Agua. | 0.006 | 1.53 | 0.01
[5 empty] | Subtotal materiales: |  | 0.73
2 |  |  |  | Equipo y maquinaria
mq09hds010 |  | h |  | Hidrosembradora con depósito de 2,5 m³ de capacidad, sobre camión. | 0.017 | 38.54 | 0.66
[5 empty] | Subtotal equipo y maquinaria: |  | 0.66
3 |  |  |  | Mano de obra
mo087 |  | h |  | Ayudante construcción de obra civil. | 0.016 | 23.6 | 0.38
[5 empty] | Subtotal mano de obra: |  | 0.38
4 |  |  |  | Costes directos complementarios
|  | % |  | Costes directos complementarios | 2 | 1.77 | 0.04
Coste de mantenimiento decenal: 0,33€ en los primeros 10 años. |  |  |  |  | Costes directos (1+2+3+4): |  | 1.81