## Hoja 1
AUC010 | m | Canal subterráneo con módulos de drenaje de polipropileno.
Canal subterráneo para la captación y evacuación de aguas pluviales, formado por módulos rectangulares de drenaje de polipropileno con estructura tridimensional hueca, con un porcentaje de huecos del 95%, de 400x450x680 mm, resistencia a compresión 40 t/m², caudal 80 l/s, velocidad 0,23 m/s, capacidad 0,37 m³, revestidos con geotextil de polipropileno, (400 g/m²). El precio no incluye la excavación ni el relleno.
Código |  |  | Unidad | Descripción |  | Rendimiento |  | Precio unitario | Importe
1 |  |  |  | Materiales
mt11cun150nn |  |  | Ud | Módulo rectangular de drenaje de polipropileno con estructura tridimensional hueca, con un porcentaje de huecos del 95%, de 400x450x680 mm, resistencia a compresión 40 t/m², capacidad de drenaje horizontal 1380 l/(m²·min). |  | 2.94 |  | 21.97 | 64.59
mt14gso030eiCb |  |  | m² | Geotextil no tejido sintético, termosoldado, de polipropileno, con una resistencia a la tracción longitudinal de 28 kN/m, una resistencia a la tracción transversal de 32 kN/m, una apertura de cono al ensayo de perforación dinámica según UNE-EN ISO 13433 inferior a 4 mm, resistencia CBR a punzonamiento 1,5 kN y una masa superficial de 400 g/m², según UNE-EN 13252. |  | 3.84 |  | 3.72 | 14.28
[6 empty] | Subtotal materiales: |  |  | 78.87
2 |  |  |  | Mano de obra
mo041 |  |  | h | Oficial 1ª construcción de obra civil. |  | 0.044 |  | 22.53 | 0.99
mo087 |  |  | h | Ayudante construcción de obra civil. |  | 0.044 |  | 21.78 | 0.96
[6 empty] | Subtotal mano de obra: |  |  | 1.95
3 |  |  |  | Costes directos complementarios
|  |  | % | Costes directos complementarios |  | 2 |  | 80.82 | 1.62
Coste de mantenimiento decenal: 2,47€ en los primeros 10 años. | [5 empty] | Costes directos (1+2+3): |  |  | 82.44
Referencia y título de la norma |  |  |  |  | Aplicabilidad(a) |  | Obligatoriedad(b) |  | Sistema(c)
EN 13252:2016 |  |  |  |  | 1032020 |  | 1032020 |  | 2+/4
Geotextiles y productos relacionados. Características requeridas para su uso en sistemas de drenaje.
(a) Fecha de aplicabilidad de la norma armonizada
(b) Fecha en que finaliza el período de coexistencia
(c) Sistema de evaluación y verificación de la constancia de las prestaciones